## 系统设计
CPU架构 | 寄存器：AC, R 指令字长8bit
类型 | 指令
RR类型(寄存器-寄存器) | MOVR、MOVAC、ADD、SUB、INAC、CLAC、AND、OR、XOR、NOT（单字指令）
RS类型(寄存器-存储器) | LDAC（装入字）、STAC（存储字）（三字指令）
J类型 | JUMP、JMPZ、JPNZ（三字指令）
O类型（其他指令） | NOP（单字指令）

## 指令表
TYPE = 00, O指令
SEQUENCE | COMMAND | TYPE[7 : 6] | OP[5 : 2] | REVERSE[1] | REVERSE[0] |  | HEX | FUCTION
0 | NOP | 00 | 0000 | 0 | 0 |  | 00 | 空操作
TPYE = 11, RR指令; RD = 1 为 AC 寄存器, RD = 0 为 R 寄存器
SEQUENCE | COMMAND | TYPE[7 : 6] | OP[5 : 2] | RD[1] | REVERSE[0] |  | HEX | FUCTION
1 | MOVAC | 01 | 0000 | 0 | 0 |  | 40 | R <- AC
2 | MOVR | 01 | 0001 | 1 | 0 |  | 46 | AC <- R
3 | ADD | 01 | 0010 | 1 | 0 |  | 4A | AC <- AC + R
4 | SUB | 01 | 0011 | 1 | 0 |  | 4E | AC <- AC - R
5 | INAC | 01 | 0100 | 1 | 0 |  | 52 | AC <- AC + 1
6 | CLAC | 01 | 0101 | 1 | 0 |  | 56 | AC <- 0
7 | AND | 01 | 0110 | 1 | 0 |  | 5A | AC <- AC and R
8 | OR | 01 | 0111 | 1 | 0 |  | 5E | AC <- AC or R
9 | XOR | 01 | 1000 | 1 | 0 |  | 62 | AC <- AC xor R
10 | NOT | 01 | 1001 | 1 | 0 |  | 66 | AC <- not AC
TYPE = 10, RS指令（三字指指令), DIR = 1 数据从 M[AR] 传输至 AC, DIR = 0 从 AC 传输至 M[AR]
SEQUENCE | COMMAND | TYPE[7 : 6] | OP[5 : 2] | DIR[1] | REVERSE[0] | AR 16bit |  | FUCTION
11 | LDAC | 10 | 0000 | 1 | 0 |  | 82 | AC <- M[AR]
12 | STAC | 10 | 0001 | 0 | 0 |  | 84 | M[AR] <- AC
13 | MOVT | 10 | 0010 | 0 | 0 |  | 88 | AR <- AC << 8 + R
TYPE = 11时，为J类型指令（三字指令）
SEQUENCE | COMMAND | TYPE[7 : 6] | OP[5 : 2] | REVERSE[1] | REVERSE[0] | AR 16bit |  | FUCTION
14 | JUMP | 11 | 0000 | 0 | 0 |  | C0 | GOTO AR
15 | JMPZ | 11 | 0001 | 0 | 0 |  | C4 | IF(Z == 1) GOTO AR
16 | JPNZ | 11 | 0010 | 0 | 0 |  | C8 | IF(Z == 0) GOTO AR

## CTRL
指令 | ARwrite | AR | RegDst | RegWrite | RegData | MemWrite | ALU_OP | NPC_OP
NOP | 0 | 0 | x | 0 | 1 | 0 | 1111 | 00
MOVAC | 0 | 0 | 0 | 1 | 1 | 0 | 0000 | 00
MOVR | 0 | 0 | 1 | 1 | 1 | 0 | 0001 | 00
ADD | 0 | 0 | 1 | 1 | 1 | 0 | 0010 | 00
SUB | 0 | 0 | 1 | 1 | 1 | 0 | 0011 | 00
INAC | 0 | 0 | 1 | 1 | 1 | 0 | 0100 | 00
CLAC | 0 | 0 | 1 | 1 | 1 | 0 | 0101 | 00
AND | 0 | 0 | 1 | 1 | 1 | 0 | 0110 | 00
OR | 0 | 0 | 1 | 1 | 1 | 0 | 0111 | 00
XOR | 0 | 0 | 1 | 1 | 1 | 0 | 1000 | 00
NOT | 0 | 0 | 1 | 1 | 1 | 0 | 1001 | 00
LDAC | 0 | 1 | 1 | 1 | 0 | 0 | 1111 | 00
STAC | 0 | 1 | x | 0 | 1 | 1 | 1111 | 00
MOVT | 1 | 0 | x | 0 | 1 | 0 | 1111 | 00
JUMP | 0 | 0 | x | 0 | 1 | 0 | 1111 | 01
JMPZ | 0 | 0 | x | 0 | 1 | 0 | 1111 | 10
JPNZ | 0 | 1 | x | 0 | 1 | 0 | 1111 | 11
x表示任意值均可（此时该控制信号无效）

## ALU_OP
指令 | ALU_OP | Cin | S6 | S5 | S4 | S3 | S2 | S1 | S0
MOVAC | 0000 | 0 | 0 | x | x | 1 | 0 | 0 | 0
MOVR | 0001 | 0 | 0 | x | x | 0 | 0 | 1 | 0
ADD | 0010 | 0 | 0 | x | x | 0 | 0 | 0 | 0
SUB | 0011 | 1 | 0 | x | x | 0 | 1 | 0 | 0
INAC | 0100 | 1 | 0 | x | x | 1 | 0 | 0 | 0
CLAC | 0101 | x | 1 | 0 | 0 | 1 | 0 | 0 | 0
AND | 0110 | x | 1 | 0 | 0 | 0 | 0 | 0 | 0
OR | 0111 | x | 1 | 0 | 1 | 0 | 0 | 0 | 0
XOR | 1000 | x | 1 | 1 | 0 | 0 | 0 | 0 | 0
NOT | 1001 | x | 1 | 1 | 1 | 0 | 0 | 0 | 0
NOP | 1111 | x | x | x | x | x | x | x | x

## NPC_OP
NPC_OP | 功能
00 | PC + 1
01 | AR
10 | IF(Z==1) AR
11 | IF(Z==0) AR